## Coils
AWG | mm | A??? |  | 1 uT = 0.001mT
21 | 0.78 | 4 |  | 1 mT = 10 G
24 | 0.5 | 2 |  | 1 uT = 0.01 G
28 | 0.38 | 1
29 | 0.29 | 0.7
30 | 0.2546 | 0.6
32 | 0.2 | 0.3
Permability
Air | 1.2566e-06
Soft iron | 0.0801
COIL THEORETICAL STRENGTH
Inner diam, mm | length, mm | width, mm | Core | AWG, mm | Turns | A | Hz | Ohms | Theoretical mT | Real mT at center on AC 300Hz
| 10 | 3.5 |  | 0.38 | 242
18 | 2 | 2 | 1.2566e-06 | 0.78 | 6 | 4 | 0 |  | 15.0797
| 2 | 2 | 1.2566e-06 | 0.5 | 16 | 2 | 0 |  | 20.1062
| 2 | 2 | 1.2566e-06 | 0.38 | 27 | 1 | 0 |  | 16.9646
| 2 | 2 | 1.2566e-06 | 0.29 | 47 | 0.7 | 0 |  | 20.6717
| 2 | 2 | 1.2566e-06 | 0.2 | 100 | 0.3 | 0 |  | 18.8496
| 8 | 2 | 1.2566e-06 | 0.29 | 190 | 0.7 | 0 |  | 20.8916
| 9 | 2 | 1.2566e-06 | 0.29 | 214 | 0.7 | 0 |  | 20.916
| 10 | 2 | 1.2566e-06 | 0.29 | 237 | 0.7 | 0 |  | 20.8476
| 2 | 3 | 1.2566e-06 | 0.29 | 71 | 0.7 | 0 |  | 31.2274
| 2 | 4 | 1.2566e-06 | 0.29 | 95 | 0.7 | 0 |  | 41.7832
| 2 | 5 | 1.2566e-06 | 0.29 | 118 | 0.7 | 0 |  | 51.8991
| 2 | 6 | 1.2566e-06 | 0.29 | 142 | 0.7 | 0 |  | 62.4549
| 2 | 7 | 1.2566e-06 | 0.29 | 166 | 0.7 | 0 |  | 73.0106
| 2.5 | 2.5 | 1.2566e-06 | 0.38 | 43 | 1 |  |  | 21.6142
| 2 | 8 | 1.2566e-06 | 0.29 | 190 | 0.7 | 0 |  | 83.5664
| 4 | aprox | 1.2566e-06 | 0.29 | 50 | 1 | 300 | 1.2 | 15.708 | 2
| 2 | 4 | 1.2566e-06 | 0.29 | 70 | 0.7 | 300 | 1.4 | 30.7876 | 5
| 3 | 4 | 1.2566e-06 | 0.5 | 40 | 2 | NULL | 0.3 | 33.5103 | Resistance too low for amp
COIL SIMULATED CORES COMPARISON
4*10mm , 20mm inner diam
| 10 | 20 | 30 | 40 | 50 | 60 | mm
LCORE | 4.8428 | 1.7336 | 0.78324 | 0.40874 | 0.24112 | 0.14782 | mT
LCORESTACK | 4.4415 | 1.6137 | 0.7348 | 0.38357 | 0.22286 | 0.13956 | mT
NOCORE | 2.9522 | 1.0287 | 0.4546 | 0.2355 | 0.1355 | 0.084888 | mT

## Magnets
Type | mT at finger surface | Ambient T 0.053
Sense 52 I | 44
Sense 52 M | 40
Hameed R | 20.2
Hameed M | 12.96

## Sensitivity
SINE
frequency | 10 | 20 | 30 | 40 | 50 | 75 | 100 | 125 | 150 | 200 | 250 | 300 | 350 | 400
amps | 0.4 | 0.35 | 0.28 | 0.184 | 0.105 | 0.047 | 0.037 | 0.042 | 0.047 | 0.074 | 0.1185 | 0.1183 | 0.329 | 0.9
| 0.42063 | 0.36269 | 0.28158 | 0.17034 | 0.078795 | 0.011587 | 0 | 0.0057937 | 0.011587 | 0.042874 | 0.094438 | 0.094206 | 0.33835 | 1
SAW
frequency | 10 | 20 | 30 | 40 | 50 | 75 | 100 | 125 | 150 | 200 | 250 | 300 | 350 | 400
amps | 0.073 | 0.073 | 0.084 | 0.068 | 0.077 | 0.076 | 0.094 | 0.095 | 0.105 | 0.147 | 0.181 | 0.283 | 0.6 | 0.9
| 0.0060096 | 0.0060096 | 0.019231 | 0 | 0.010817 | 0.0096154 | 0.03125 | 0.032452 | 0.044471 | 0.094952 | 0.13582 | 0.25841 | 0.63942 | 1
SQUARE
frequency | 10 | 20 | 30 | 40 | 50 | 75 | 100 | 125 | 150 | 200 | 250 | 300 | 350 | 400
amps | 0.168 | 0.127 | 0.115 | 0.116 | 0.104 | 0.074 | 0.074 | 0.083 | 0.093 | 0.144 | 0.16 | 0.224 | 0.549 | 0.7
| 0.15016 | 0.084665 | 0.065495 | 0.067093 | 0.047923 | 0 | 0 | 0.014377 | 0.030351 | 0.11182 | 0.13738 | 0.23962 | 0.75879 | 1
2*4 28 coil
Amps | Frequency | Range | Saw correction
0.7 | 20 | 15 | 60
| 100 | 30
| 250 | 50
0.8 | 20 | 20 | 50
| 100 | 30
| 250 | 55
1 | 20 | 20 | 40
| 100 | 40
| 250 | 65

## Pulling EMs
Ref | Dimensions | W | V | Newton | Kg | mT at surface | mT 1cm | mT at surface 31V 2W
https://fr.rs-online.com/web/p/ventouses-electromagnetiques/1719632/?relevancy-data=7365617263685F636173636164655F6F726465723D31267365617263685F696E746572666163655F6E616D653D4931384E525353746F636B4E756D626572267365617263685F6C616E67756167655F757365643D656E267365617263685F6D617463685F6D6F64653D6D61746368616C6C267365617263685F7061747465726E5F6D6174636865643D5E2828282872737C5253295B205D3F293F285C647B337D5B5C2D5C735D3F5C647B332C347D5B705061415D3F29297C283235285C647B387D7C5C647B317D5C2D5C647B377D29292924267365617263685F7061747465726E5F6F726465723D31267365617263685F73745F6E6F726D616C697365643D59267365617263685F726573706F6E73655F616374696F6E3D267365617263685F747970653D52535F53544F434B5F4E554D424552267365617263685F77696C645F63617264696E675F6D6F64653D4E4F4E45267365617263685F6B6579776F72643D31373139363332267365617263685F6B6579776F72645F6170703D31373139363332267365617263685F636F6E6669673D3126&searchHistory=%7B%22enabled%22%3Atrue%7D | 16 34 | 1.5 | 12-48 | 35 | 3.569 | 48 | 6 | 52
200Hz
mm | 0 | 5 | 10 | 15 | 20
mT | 1.454 | 0.18 | 0.04 | 0.003 | NULL